## Hoja 1
EMC030 | m | Correa.
Correa de madera aserrada de pino insigne (Pinus radiata), de 10x20 cm de sección y hasta 5 m de longitud; clase resistente C24, protección de la madera con clase de penetración NP3, trabajada en taller.
Código |  | Unidad | Descripción | Cantidad | Precio unitario | Importe
1 |  |  | Materiales
mt07mee020Fh |  | m | Correa de madera aserrada de pino insigne (Pinus radiata), acabado cepillado, de 10x20 cm de sección y hasta 5 m de longitud, para aplicaciones estructurales; clase resistente C24, protección frente a agentes bióticos que se corresponde con la clase de penetración NP3 (6 mm en las caras laterales de la albura), trabajada en taller. | 1 | 5370.39 | 5370.39
|  |  |  | Subtotal materiales: |  | 5370.39
2 |  |  | Mano de obra
mo048 |  | h | Maestro 1ª montador de estructura de madera. | 0.143 | 5100.05 | 729.31
mo095 |  | h | Ayudante montador de estructura de madera. | 0.072 | 3758.79 | 270.63
|  |  |  | Subtotal mano de obra: |  | 999.94
3 |  |  | Herramientas
|  | % | Herramientas | 2 | 6370.33 | 127.41
Coste de mantenimiento decenal: $ 909,68 en los primeros 10 años. |  |  |  | Costos directos (1+2+3): |  | 6497.74