## Hoja 1
EMF050 |  |  | m² | Losa de viguetas de madera, entrevigado con bovedilla cerámica.
Losa tradicional con un intereje de 60 cm, de viguetas de madera aserrada de pino silvestre (Pinus sylvestris), de 10x20 a 15x25 cm de sección y hasta 6 m de longitud, clase resistente C18, protección de la madera con clase de penetración NP2, trabajada en taller, entrevigado con bovedilla cerámica curva, 60x30x12 cm; acero A63-42H, cuantía 1,1 kg/m², y malla electrosoldada sin economía de borde tipo C 139 de acero AT56-50H, en capa de compresión de 4 cm de espesor de hormigón liviano HLE-25/B/10/IIa, densidad entre 1200 y 1500 kg/m³, (cantidad mínima de cemento 275 kg/m³), preparado en central.
Descompuesto | Ud | Descomposición |  |  | Rend. | Precio unitario | Precio partida
mt50spa052b | m | Tablón de madera de pino, de 20x7,2 cm. |  |  | 0.04 | 5198.92 | 207.96
mt50spa101 | kg | Clavos de acero. |  |  | 0.045 | 733.04 | 32.99
mt50spa081a | Ud | Puntal metálico telescópico, de hasta 3 m de altura. |  |  | 0.013 | 7539 | 98.01
mt07bce020a | Ud | Bovedilla cerámica curva, 60x30x12 cm, incluso parte proporcional de piezas especiales. |  |  | 4.8 | 1081.3 | 5190.24
mt07mee018ha | m³ | Madera aserrada de pino silvestre (Pinus sylvestris) con acabado cepillado, para vigueta de 10x20 a 15x25 cm de sección y hasta 6 m de longitud, para aplicaciones estructurales, clase resistente C18 y protección frente a agentes bióticos que se corresponde con la clase de penetración NP2 (3 mm en las caras laterales de la albura), trabajada en taller. |  |  | 0.063 | 236012.87 | 14868.81
mt07aco020o | Ud | Separador homologado para malla electrosoldada. |  |  | 2 | 44.01 | 88.02
mt07aco100a | kg | Acero en barras con resaltes, A63-42H, diámetros varios, según NCh204.Of77. |  |  | 1.1 | 572.09 | 629.3
mt07ame110ada | m² | Malla electrosoldada sin economía de borde tipo C 139 de acero AT56-50H, separación 100x100 mm, con barras longitudinales de 4,2 mm de diámetro y barras transversales de 4,2 mm de diámetro, según NCh 218.Of77. |  |  | 1.1 | 1718.54 | 1890.39
mt10hes050gbg | m³ | Hormigón liviano estructural HLE-25/B/10/IIa, de entre 1200 y 1500 kg/m³ de densidad, cantidad mínima de cemento 275 kg/m³, preparado en central. |  |  | 0.142 | 101251.86 | 14377.76
mo048 | h | Maestro 1ª montador de estructura de madera. |  |  | 0.447 | 5062.66 | 2263.01
mo095 | h | Ayudante montador de estructura de madera. |  |  | 0.447 | 3728.96 | 1666.85
mo042 | h | Maestro 1ª estructurista. |  |  | 1.117 | 5062.66 | 5654.99
mo089 | h | Ayudante de estructurista. |  |  | 1.117 | 3728.96 | 4165.25
mo113 | h | Jornal construcción. |  |  | 0.17 | 3415.37 | 580.61
mo112 | h | Jornal especializado de construcción. |  |  | 0.17 | 3486.17 | 592.65
| % | Medios auxiliares |  |  | 2 | 52306.84 | 1046.14
| % | Costes indirectos |  |  | 3 | 53352.98 | 1600.59
Coste de mantenimiento decenal: $ 8.243,04 en los primeros 10 años. | [5 empty] | Total: | 54953.57