## Hoja 1
EMT010 | m² |  | Entablado base de tablero de madera, para losa.
Entablado base de tablero estructural de madera, de 18 mm de espesor, colocado con fijaciones mecánicas.
Código |  | Unidad |  | Descripción | Cantidad | Precio unitario | Importe
1 |  |  |  | Materiales
mt08eff040a |  | m² |  | Tablero estructural de madera para uso en ambiente húmedo, de 2500x1250 mm y 18 mm de espesor. | 1.05 | 3309.39 | 3474.86
mt50spa101 |  | kg |  | Clavos de acero. | 0.15 | 722.36 | 108.35
[5 empty] | Subtotal materiales: |  | 3583.21
2 |  |  |  | Mano de obra
mo048 |  | h |  | Maestro 1ª montador de estructura de madera. | 0.179 | 5063.89 | 906.44
mo095 |  | h |  | Ayudante montador de estructura de madera. | 0.089 | 3729.87 | 331.96
[5 empty] | Subtotal mano de obra: |  | 1238.4
3 |  |  |  | Herramientas
|  | % |  | Herramientas | 2 | 4821.61 | 96.43
Coste de mantenimiento decenal: $ 1.622,95 en los primeros 10 años. |  |  |  |  | Costos directos (1+2+3): |  | 4918.04