## Hoja 1
EMT010 | m² |  | Entrevigado para sobrelosa, de tablero estructural de madera.
Entrevigado para sobrelosa, de tablero estructural OSB de virutas orientadas, de altas prestaciones para utilización en ambiente húmedo, encoladas con adhesivo sin urea-formaldehído, bordes canteados, de 18 mm de espesor, densidad 680 kg/m³, fijado con clavos, de acero galvanizado de alta adherencia.
Código |  | Unidad |  | Descripción | Cantidad | Precio unitario | Importe
1 |  |  |  | Materiales
mt07tdm040s |  | m² |  | Tablero estructural OSB de virutas orientadas, de altas prestaciones para utilización en ambiente húmedo, encoladas con adhesivo sin urea-formaldehído, bordes canteados, de 18 mm de espesor, densidad 680 kg/m³, Euroclase D-s2, d0 de reacción al fuego. | 1.05 | 7370.96 | 7739.51
mt07emr111d |  | Ud |  | Clavo, de 4 mm de diámetro y 75 mm de longitud, de acero galvanizado de alta adherencia. | 9 | 46.87 | 421.83
[5 empty] | Subtotal materiales: |  | 8161.34
2 |  |  |  | Mano de obra
mo048 |  | h |  | Maestro 1ª montador de estructura de madera. | 0.184 | 5705.25 | 1049.77
mo095 |  | h |  | Ayudante montador de estructura de madera. | 0.184 | 4239.68 | 780.1
[5 empty] | Subtotal mano de obra: |  | 1829.87
3 |  |  |  | Herramientas
|  | % |  | Herramientas | 2 | 9991.21 | 199.82
Coste de mantenimiento decenal: $ 3.363,04 en los primeros 10 años. |  |  |  |  | Costos directos (1+2+3): |  | 10191