## Hoja 1
EMT010 | m² |  | Entrevigado para sobrelosa, de tablero estructural de madera.
Entrevigado para sobrelosa, de tablero estructural de madera para uso en ambiente seco, de 2400x590 mm y 38 mm de espesor, machihembrado en sus cuatro cantos, con adhesivo en las juntas, fijado con clavos, de acero galvanizado de alta adherencia.
Código |  | Unidad |  | Descripción | Cantidad | Precio unitario | Importe
1 |  |  |  | Materiales
mt08eff020p |  | m² |  | Tablero estructural de madera para uso en ambiente seco, de 2400x590 mm y 38 mm de espesor, machihembrado en sus cuatro cantos. | 1.05 | 9583.14 | 10062.3
mt07emr111d |  | Ud |  | Clavo, de 4 mm de diámetro y 75 mm de longitud, de acero galvanizado de alta adherencia. | 9 | 46.87 | 421.83
mt18mva180a |  | kg |  | Adhesivo de dos componentes, para interiores con presencia de humedad ocasional y exteriores protegidos, a base de poliacetato de vinilo en dispersión acuosa y endurecedor a base de cloruro de aluminio. | 0.066 | 6615.91 | 436.65
[5 empty] | Subtotal materiales: |  | 10920.78
2 |  |  |  | Mano de obra
mo048 |  | h |  | Maestro 1ª montador de estructura de madera. | 0.231 | 5705.25 | 1317.91
mo095 |  | h |  | Ayudante montador de estructura de madera. | 0.231 | 4239.68 | 979.37
[5 empty] | Subtotal mano de obra: |  | 2297.28
3 |  |  |  | Herramientas
|  | % |  | Herramientas | 2 | 13218.06 | 264.36
Coste de mantenimiento decenal: $ 4.449,20 en los primeros 10 años. |  |  |  |  | Costos directos (1+2+3): |  | 13482.42