## Hoja 1
EMT010 | m² |  | Entrevigado para sobrelosa, de tablero estructural de madera.
Entrevigado para sobrelosa, de tablero estructural de madera para uso en ambiente seco, de 2410x1830 mm y 38 mm de espesor, fijado con clavos, de acero galvanizado de alta adherencia.
Código |  | Unidad |  | Descripción | Cantidad | Precio unitario | Importe
1 |  |  |  | Materiales
mt08eff020a |  | m² |  | Tablero estructural de madera para uso en ambiente seco, de 2410x1830 mm y 38 mm de espesor. | 1.05 | 8290.6 | 8705.13
mt07emr111d |  | Ud |  | Clavo, de 4 mm de diámetro y 75 mm de longitud, de acero galvanizado de alta adherencia. | 9 | 46.87 | 421.83
[5 empty] | Subtotal materiales: |  | 9126.96
2 |  |  |  | Mano de obra
mo048 |  | h |  | Maestro 1ª montador de estructura de madera. | 0.161 | 5705.25 | 918.55
mo095 |  | h |  | Ayudante montador de estructura de madera. | 0.161 | 4239.68 | 682.59
[5 empty] | Subtotal mano de obra: |  | 1601.14
3 |  |  |  | Herramientas
|  | % |  | Herramientas | 2 | 10728.1 | 214.56
Coste de mantenimiento decenal: $ 3.611,08 en los primeros 10 años. |  |  |  |  | Costos directos (1+2+3): |  | 10942.7