## Hoja 1
EMT010 | m² |  | Entrevigado para sobrelosa, de tablero estructural de madera.
Entrevigado para sobrelosa, de tablero estructural de madera para uso en ambiente húmedo, de 2040x800 mm y 16 mm de espesor, machihembrado en sus cuatro cantos, fijado con clavos, de acero galvanizado de alta adherencia.
Código |  | Unidad |  | Descripción | Cantidad | Precio unitario | Importe
1 |  |  |  | Materiales
mt08eff040bb |  | m² |  | Tablero estructural de madera para uso en ambiente húmedo, de 2040x800 mm y 16 mm de espesor, machihembrado en sus cuatro cantos. | 1.05 | 4613.11 | 4843.77
mt07emr111d |  | Ud |  | Clavo, de 4 mm de diámetro y 75 mm de longitud, de acero galvanizado de alta adherencia. | 9 | 46.87 | 421.83
[5 empty] | Subtotal materiales: |  | 5265.6
2 |  |  |  | Mano de obra
mo048 |  | h |  | Maestro 1ª montador de estructura de madera. | 0.184 | 5705.25 | 1049.77
mo095 |  | h |  | Ayudante montador de estructura de madera. | 0.184 | 4239.68 | 780.1
[5 empty] | Subtotal mano de obra: |  | 1829.87
3 |  |  |  | Herramientas
|  | % |  | Herramientas | 2 | 7095.47 | 141.91
Coste de mantenimiento decenal: $ 2.388,34 en los primeros 10 años. |  |  |  |  | Costos directos (1+2+3): |  | 7237.38