## Hoja 1
EMT050 | m² |  | Entrevigado para sobrelosa, de panel sándwich.
Entrevigado para sobrelosa, de panel sándwich machihembrado en las cuatro caras, compuesto de: cara exterior de placa de yeso reforzado con fibras, de 12 mm de espesor, núcleo aislante de espuma de poliestireno extruido de 80 mm de espesor y cara interior de placa de yeso reforzado con fibras, de 12 mm de espesor, transmitancia térmica 0,423 W/(m²K), fijado con tornillos autorroscantes de cabeza avellanada, de acero galvanizado. Incluso sellador adhesivo, para el sellado de juntas entre paneles.
Código |  | Unidad |  | Descripción | Cantidad | Precio unitario | Importe
1 |  |  |  | Materiales
mt13pst040jh |  | m² |  | Panel sándwich machihembrado en las cuatro caras, compuesto de: cara exterior de placa de yeso reforzado con fibras, de 12 mm de espesor, núcleo aislante de espuma de poliestireno extruido de 80 mm de espesor y cara interior de placa de yeso reforzado con fibras, de 12 mm de espesor, transmitancia térmica 0,423 W/(m²K). | 1.05 | 32057.9 | 33660.8
mt13pst100d |  | Ud |  | Tornillo autorroscante de cabeza avellanada, de acero galvanizado, de 6 mm de diámetro y 130 mm de longitud. | 7 | 177.6 | 1243.2
mt13pst050a |  | Ud |  | Cartucho de 310 ml de sellador adhesivo a base de polímeros acrílicos en dispersión acuosa, color azul claro. | 0.24 | 4472.26 | 1073.34
[5 empty] | Subtotal materiales: |  | 35977.3
2 |  |  |  | Mano de obra
mo054 |  | h |  | Maestro 1ª montador de aislamientos. | 0.231 | 5628.66 | 1300.22
mo101 |  | h |  | Ayudante montador de aislamientos. | 0.231 | 4063.51 | 938.67
[5 empty] | Subtotal mano de obra: |  | 2238.89
3 |  |  |  | Herramientas
|  | % |  | Herramientas | 2 | 38216.2 | 764.32
[5 empty] | Costos directos (1+2+3): |  | 38980.5