## Hoja 1
EPC010 | m | Cargadero de viguetas autorresistentes de hormigón pretensado.
Cargadero realizado con vigueta autorresistente de hormigón pretensado T-18 de 1,2 m de longitud.
Descompuesto |  |  | Ud | Descomposición | Rend. | Precio unitario | Precio partida
mt07vau010a |  |  | m | Vigueta pretensada, T-18, Lmedia = <4 m. | 1 | 2678.15 | 2678.15
mt08aaa010a |  |  | m³ | Agua. | 0.006 | 818.6 | 4.91
mt01arg005a |  |  | t | Arena de cantera, para mortero preparado en obra. | 0.013 | 10868.91 | 141.3
mt08cem000e |  |  | kg | Cemento gris en sacos. | 2.4 | 89.18 | 214.03
mq06hor010 |  |  | h | Concretera. | 0.006 | 922.36 | 5.53
mo019 |  |  | h | Maestro 1ª construcción. | 0.279 | 4244.76 | 1184.29
mo111 |  |  | h | Jornal construcción. | 0.35 | 2861.42 | 1001.5
|  |  | % | Medios auxiliares | 2 | 5229.71 | 104.59
|  |  | % | Costes indirectos | 3 | 5334.3 | 160.03
Coste de mantenimiento decenal: $ 439,55 en los primeros 10 años. | [5 empty] | Total: | 5494.33