## Hoja 1
FAX020 |  | m² |  | Hoja exterior de ladrillo cerámico macizo cara vista, en fachada ventilada.
Hoja exterior de fachada ventilada de 1/2 pie de espesor de albañilería, de ladrillo cerámico cara vista macizo prensado, rojo, 24x12x4 cm, con junta de 3 mm recibida con mortero de cemento 1:5.
Descompuesto | Ud |  | Descomposición |  | Rend. | p.s. | Precio partida
mt05mpa010a | Ud |  | Ladrillo cerámico cara vista macizo prensado, rojo, 24x12x4 cm. |  | 100.8 | 218.1 | 21984.48
mt09mor010d | m³ |  | Mortero de cemento CEM II/B-P 32,5 N tipo M-7,5, confeccionado en obra con 300 kg/m³ de cemento y una proporción en volumen 1/5. |  | 0.028 | 77417.4 | 2167.69
mt08adt010 | kg |  | Aditivo hidrófugo para imprimación de morteros u hormigones. |  | 0.168 | 560.26 | 94.12
mt07aav020800 | Ud |  | Repercusión por anclaje al losa con elementos de acero inoxidable en perfiles angulares de soporte de la hoja exterior, de albañilería, de fachada ventilada. |  | 1 | 4946.4 | 4946.4
mt07ala000h | kg |  | Acero laminado A 572 Grado 42, en perfiles laminados en caliente, piezas simples, para aplicaciones estructurales, según ASTM A 572. |  | 2.4 | 564.3 | 1354.32
mt07ala001b | kg |  | Pletina de acero laminado A 572 Grado 42, en perfil plano laminado en caliente, para aplicaciones estructurales. |  | 0.25 | 924.13 | 231.03
mo047 | h |  | Maestro 1ª montador de sistemas de fachadas prefabricadas. |  | 2.261 | 4195.23 | 9485.42
mo090 | h |  | Ayudante montador de sistemas de fachadas prefabricadas. |  | 1.13 | 2951.66 | 3335.38
| % |  | Medios auxiliares |  | 3 | 43598.84 | 1307.97
| % |  | Costes indirectos |  | 3 | 44906.81 | 1347.2
Coste de mantenimiento decenal: $ 4.162,86 en los primeros 10 años. | [5 empty] | Total: | 46254.01