## Hoja 1
FAY014 |  |  | m² | Sistema "PORCELANATTO" de placa de gres porcelánico para fachada ventilada.
Hoja exterior de sistema de fachada ventilada de 1,05 cm de espesor, de baldosa cerámica de gres porcelánico, estilo textil "PORCELANATTO", capacidad de absorción de agua E<0,5%, 60x60 cm, colocada mediante el sistema de anclaje visto de grapa.
Descompuesto | Ud | Descomposición |  |  | Rend. | p.s. | Precio partida
mt19pct036ea | m² | Baldosa cerámica de gres porcelánico, estilo textil "PORCELANATTO", capacidad de absorción de agua E<0,5%, 60x60 cm, con bordes rectificados; incluso parte proporcional de perfilería para subestructura vertical, grapas de anclaje y elementos de fijación. |  |  | 1.05 | 40026.33 | 42027.65
mo047 | h | Maestro 1ª montador de sistemas de fachadas prefabricadas. |  |  | 1.113 | 4195.23 | 4669.29
mo090 | h | Ayudante montador de sistemas de fachadas prefabricadas. |  |  | 1.113 | 2951.66 | 3285.2
| % | Medios auxiliares |  |  | 2 | 49982.14 | 999.64
| % | Costes indirectos |  |  | 3 | 50981.78 | 1529.45
Coste de mantenimiento decenal: $ 12.077,58 en los primeros 10 años. | [5 empty] | Total: | 52511.23