## Hoja 1
FCA040 | m |  | Dintel de lámina de acero.
Dintel metálico de lámina de acero S275JR de 2,5 mm de espesor, de 140 mm de anchura, acabado galvanizado y lacado con pintura de poliéster para exteriores, colocado sobre las jambas del hueco. El precio incluye los tirantes de pletina, la tornillería y el sellado de juntas por medio de cordón de silicona neutra.
Código |  | Unidad |  | Descripción | Cantidad | Precio unitario | Importe
1 |  |  |  | Materiales
mt20dah010b |  | m |  | Dintel metálico de lámina de acero S275JR de 2,5 mm de espesor, de 140 mm de anchura, acabado galvanizado y lacado con pintura de poliéster para exteriores. | 1 | 13029.4 | 13029.4
[5 empty] | Subtotal materiales: |  | 13029.4
2 |  |  |  | Mano de obra
mo020 |  | h |  | Maestro 1ª construcción. | 0.172 | 5466.67 | 940.27
mo113 |  | h |  | Jornal construcción. | 0.172 | 3903.77 | 671.45
[5 empty] | Subtotal mano de obra: |  | 1611.72
3 |  |  |  | Herramientas
|  | % |  | Herramientas | 2 | 14641.1 | 292.82
Coste de mantenimiento decenal: $ 746,70 en los primeros 10 años. |  |  |  |  | Costos directos (1+2+3): |  | 14933.9