## Hoja 1
FCA050 | m² |  | Rejilla de ventilación de lamas fijas.
Rejilla de ventilación de lamas fijas de acero esmaltado.
Descompuesto |  | Ud |  | Descomposición | Rend. | Precio unitario | Precio partida
mt26btr030b |  | m² |  | Celosía de lamas fijas de acero esmaltado, con plegadura sencilla en los bordes, incluso parte proporcional de soportes del mismo material y patillas para anclaje a paramentos. | 1.02 | 75565.48 | 77076.79
mt15sja100 |  | Ud |  | Cartucho de masilla de silicona neutra. | 0.035 | 2323.05 | 81.31
mo017 |  | h |  | Maestro 1ª cerrajero. | 0.111 | 4313.71 | 478.82
mo057 |  | h |  | Ayudante cerrajero. | 0.222 | 2989.68 | 663.71
|  | % |  | Medios auxiliares | 2 | 78300.63 | 1566.01
|  | % |  | Costes indirectos | 3 | 79866.64 | 2396
Coste de mantenimiento decenal: $ 20.565,66 en los primeros 10 años. | [5 empty] | Total: | 82262.64