## Hoja 1
FCL050 | m² | Rejilla de ventilación de lamas fijas de aluminio.
Rejilla de ventilación de lamas fijas de aluminio lacado color blanco.
Descompuesto |  |  | Ud | Descomposición | Rend. | Precio unitario | Precio partida
mt25pce020c |  |  | m² | Celosía de lamas fijas de aluminio lacado color blanco. | 1.02 | 22405.21 | 22853.31
mt15sja100 |  |  | Ud | Cartucho de masilla de silicona neutra. | 0.035 | 2323.05 | 81.31
mo017 |  |  | h | Maestro 1ª cerrajero. | 0.222 | 4313.71 | 957.64
mo057 |  |  | h | Ayudante cerrajero. | 0.333 | 2989.68 | 995.56
|  |  | % | Medios auxiliares | 2 | 24887.82 | 497.76
|  |  | % | Costes indirectos | 3 | 25385.58 | 761.57
Coste de mantenimiento decenal: $ 6.013,84 en los primeros 10 años. | [5 empty] | Total: | 26147.15