## Hoja 1
FCL055 | m² | Carpintería de aluminio en cerramiento de zaguanes de entrada al edificio.
Carpintería de aluminio lacado estándar, en cerramiento de zaguanes de entrada al edificio, gama básica, con premarco.
Descompuesto |  | Ud | Descomposición | Rend. | Precio unitario | Precio partida
mt25pem010 |  | m | Premarco para carpintería exterior de aluminio, incluso parte proporcional de elaboración en taller. | 2.35 | 1704.3 | 4005.11
mt25pfb015m |  | m² | Carpintería de aluminio lacado estándar en cerramiento de zaguanes de entrada al edificio, formada por hojas fijas y practicables, gama básica, con clasificación a la permeabilidad al aire, a la estanqueidad al agua y a la resistencia a la carga del viento, marca de calidad QUALICOAT. Incluso parte proporcional de kit de herrajes de colgar, cerradura, manilla y abrepuertas, juntas de acristalamiento de EPDM, tornillería de acero inoxidable, elementos de estanqueidad, accesorios, utillajes de mecanizado homologados y elaboración en taller. | 1.02 | 82942.83 | 84601.69
mt15sja100 |  | Ud | Cartucho de masilla de silicona neutra. | 0.224 | 2323.05 | 520.36
mo017 |  | h | Maestro 1ª cerrajero. | 0.191 | 4313.71 | 823.92
mo057 |  | h | Ayudante cerrajero. | 0.174 | 2989.68 | 520.2
|  | % | Medios auxiliares | 2 | 90471.28 | 1809.43
|  | % | Costes indirectos | 3 | 92280.71 | 2768.42
Coste de mantenimiento decenal: $ 10.455,40 en los primeros 10 años. |  |  |  |  | Total: | 95049.13