## Hoja 1
FCL055 | m² | Carpintería de aluminio en cerramiento de zaguanes de entrada al edificio.
Carpintería de aluminio lacado especial, en cerramiento de zaguanes de entrada al edificio, gama básica, con premarco.
Descompuesto |  | Ud | Descomposición | Rend. | Precio unitario | Precio partida
mt25pem010 |  | m | Premarco para carpintería exterior de aluminio, incluso parte proporcional de elaboración en taller. | 2.35 | 1704.3 | 4005.11
mt25pfb015p |  | m² | Carpintería de aluminio lacado especial en cerramiento de zaguanes de entrada al edificio, formada por hojas fijas y practicables, gama básica, con clasificación a la permeabilidad al aire, a la estanqueidad al agua y a la resistencia a la carga del viento, marca de calidad QUALICOAT. Incluso parte proporcional de kit de herrajes de colgar, cerradura, manilla y abrepuertas, juntas de acristalamiento de EPDM, tornillería de acero inoxidable, elementos de estanqueidad, accesorios, utillajes de mecanizado homologados y elaboración en taller. | 1.02 | 86939.1 | 88677.88
mt15sja100 |  | Ud | Cartucho de masilla de silicona neutra. | 0.224 | 2323.05 | 520.36
mo017 |  | h | Maestro 1ª cerrajero. | 0.191 | 4313.71 | 823.92
mo057 |  | h | Ayudante cerrajero. | 0.174 | 2989.68 | 520.2
|  | % | Medios auxiliares | 2 | 94547.47 | 1890.95
|  | % | Costes indirectos | 3 | 96438.42 | 2893.15
Coste de mantenimiento decenal: $ 10.926,47 en los primeros 10 años. |  |  |  |  | Total: | 99331.57