## Hoja 1
FCL055 | m² | Carpintería de aluminio en cerramiento de zaguanes de entrada al edificio.
Carpintería de aluminio lacado especial, en cerramiento de zaguanes de entrada al edificio, gama media, sin premarco.
Descompuesto |  | Ud | Descomposición | Rend. | Precio unitario | Precio partida
mt25pfb015q |  | m² | Carpintería de aluminio lacado especial en cerramiento de zaguanes de entrada al edificio, formada por hojas fijas y practicables, gama media, con clasificación a la permeabilidad al aire, a la estanqueidad al agua y a la resistencia a la carga del viento, marca de calidad QUALICOAT. Incluso parte proporcional de kit de herrajes de colgar, cerradura, manilla y abrepuertas, juntas de acristalamiento de EPDM, tornillería de acero inoxidable, elementos de estanqueidad, accesorios, utillajes de mecanizado homologados y elaboración en taller. | 1.02 | 121714.74 | 124149.03
mt15sja100 |  | Ud | Cartucho de masilla de silicona neutra. | 0.224 | 2323.05 | 520.36
mo017 |  | h | Maestro 1ª cerrajero. | 0.182 | 4313.71 | 785.1
mo057 |  | h | Ayudante cerrajero. | 0.155 | 2989.68 | 463.4
|  | % | Medios auxiliares | 2 | 125917.89 | 2518.36
|  | % | Costes indirectos | 3 | 128436.25 | 3853.09
Coste de mantenimiento decenal: $ 14.551,83 en los primeros 10 años. |  |  |  |  | Total: | 132289.34