## Hoja 1
FCL055 | m² |  | Carpintería de aluminio en cerramiento de zaguanes de entrada al edificio.
Carpintería de aluminio lacado imitación madera, en cerramiento de zaguanes de entrada al edificio, gama alta, con rotura de puente térmico, con premarco.
Descompuesto |  | Ud |  | Descomposición | Rend. | Precio unitario | Precio partida
mt25pem010 |  | m |  | Premarco para carpintería exterior de aluminio, incluso parte proporcional de elaboración en taller. | 2.35 | 1704.3 | 4005.11
mt25pfb015u |  | m² |  | Carpintería de aluminio lacado imitación madera en cerramiento de zaguanes de entrada al edificio, formada por hojas fijas y practicables, gama alta, con rotura de puente térmico, con clasificación a la permeabilidad al aire, a la estanqueidad al agua y a la resistencia a la carga del viento, marca de calidad QUALICOAT. Incluso parte proporcional de kit de herrajes de colgar, cerradura, manilla y abrepuertas, juntas de acristalamiento de EPDM, tornillería de acero inoxidable, elementos de estanqueidad, accesorios, utillajes de mecanizado homologados y elaboración en taller. | 1.02 | 202749.15 | 206804.13
mt15sja100 |  | Ud |  | Cartucho de masilla de silicona neutra. | 0.224 | 2323.05 | 520.36
mo017 |  | h |  | Maestro 1ª cerrajero. | 0.191 | 4313.71 | 823.92
mo057 |  | h |  | Ayudante cerrajero. | 0.174 | 2989.68 | 520.2
|  | % |  | Medios auxiliares | 2 | 212673.72 | 4253.47
|  | % |  | Costes indirectos | 3 | 216927.19 | 6507.82
Coste de mantenimiento decenal: $ 24.577,85 en los primeros 10 años. | [5 empty] | Total: | 223435.01