## Hoja 1
FCL062 |  |  | Ud | Ventana ojo de buey de aluminio.
Carpintería de aluminio, lacado color blanco, para conformado de ventana ojo de buey fija de aluminio lacado color blanco, de 100 cm de diámetro, gama alta, formada por una hoja, con perfilería provista de rotura de puente térmico y con premarco.
Descompuesto | Ud | Descomposición |  |  | Rend. | Precio unitario | Precio partida
mt25pfx175rd | Ud | Ventana ojo de buey fija de aluminio lacado color blanco, de 100 cm de diámetro, gama alta, con rotura de puente térmico, incluso perfiles para conformado de premarco y junquillo con el certificado de calidad QUALICOAT. |  |  | 1 | 237588.97 | 237588.97
mt15sja100 | Ud | Cartucho de masilla de silicona neutra. |  |  | 0.14 | 2323.05 | 325.23
mo017 | h | Maestro 1ª cerrajero. |  |  | 3.157 | 4313.71 | 13618.38
mo057 | h | Ayudante cerrajero. |  |  | 3.154 | 2989.68 | 9429.45
| % | Medios auxiliares |  |  | 2 | 260962.03 | 5219.24
| % | Costes indirectos |  |  | 3 | 266181.27 | 7985.44
Coste de mantenimiento decenal: $ 38.383,34 en los primeros 10 años. | [5 empty] | Total: | 274166.71