## Hoja 1
FDG010 | Ud |  | Puerta de garaje.
Puerta enrollable para garaje, de lamas de aluminio extrusionado, 300x250 cm, panel totalmente ciego, acabado blanco, apertura manual.
Descompuesto |  | Ud |  | Descomposición | Rend. | Precio unitario | Precio partida
mt26pge010aj |  | Ud |  | Puerta enrollable para garaje, de lamas de aluminio extrusionado, 300x250 cm, panel totalmente ciego, acabado blanco. | 1 | 1223842.78 | 1223842.78
mo019 |  | h |  | Maestro 1ª construcción. | 0.498 | 4244.76 | 2113.89
mo111 |  | h |  | Jornal construcción. | 0.498 | 2861.42 | 1424.99
mo017 |  | h |  | Maestro 1ª cerrajero. | 1.163 | 4313.71 | 5016.84
mo057 |  | h |  | Ayudante cerrajero. | 1.163 | 2989.68 | 3477
|  | % |  | Medios auxiliares | 2 | 1235875.5 | 24717.51
|  | % |  | Costes indirectos | 3 | 1260593.01 | 37817.79
Coste de mantenimiento decenal: $ 259.682,16 en los primeros 10 años. | [5 empty] | Total: | 1298410.8