## Hoja 1
FDP020 | Ud |  | Persiana de hormigón.
Persiana de lamas fijas prefabricada de hormigón de 20x40 cm, de color gris.
Descompuesto |  | Ud |  | Descomposición | Rend. | Precio unitario | Precio partida
mt09mor010c |  | m³ |  | Mortero de cemento CEM II/B-P 32,5 N tipo M-5, confeccionado en obra con 250 kg/m³ de cemento y una proporción en volumen 1/6. | 0.003 | 79749.67 | 239.25
mt20thp010a |  | Ud |  | Persiana de lamas fijas prefabricadas de hormigón, 20x40 cm, color gris. | 1 | 8189.38 | 8189.38
mo019 |  | h |  | Maestro 1ª construcción. | 0.443 | 4244.76 | 1880.43
mo111 |  | h |  | Jornal construcción. | 0.222 | 2861.42 | 635.24
|  | % |  | Medios auxiliares | 2 | 10944.3 | 218.89
|  | % |  | Costes indirectos | 3 | 11163.19 | 334.9
Coste de mantenimiento decenal: $ 1.609,73 en los primeros 10 años. | [5 empty] | Total: | 11498.09