## Hoja 1
FDP030 | m | Cajón capialzado.
Cajón capialzado de tablero rechapado de madera de sapeli para barnizar.
Descompuesto |  | Ud | Descomposición | Rend. | Precio unitario | Precio partida
mt22cca010b |  | m | Cajón capialzado en tablero rechapado de madera de sapeli, para barnizar, de 11 mm de espesor y 30 a 50 cm de altura, incluso tapa registrable con bisagras de piano. | 1.05 | 17763.97 | 18652.17
mo016 |  | h | Maestro 1ª carpintero. | 0.388 | 4323.55 | 1677.54
mo056 |  | h | Ayudante carpintero. | 0.277 | 3000.76 | 831.21
|  | % | Medios auxiliares | 2 | 21160.92 | 423.22
|  | % | Costes indirectos | 3 | 21584.14 | 647.52
Coste de mantenimiento decenal: $ 4.890,97 en los primeros 10 años. |  |  |  |  | Total: | 22231.66