## Hoja 1
FDP030 | m | Cajón capialzado.
Cajón capialzado de tablero rechapado de madera de mukaly para barnizar.
Descompuesto |  | Ud | Descomposición | Rend. | Precio unitario | Precio partida
mt22cca010e |  | m | Cajón capialzado en tablero rechapado de madera de mukaly, para barnizar, de 11 mm de espesor y 30 a 50 cm de altura, incluso tapa registrable con bisagras de piano. | 1.05 | 18987.36 | 19936.73
mo016 |  | h | Maestro 1ª carpintero. | 0.388 | 4323.55 | 1677.54
mo056 |  | h | Ayudante carpintero. | 0.277 | 3000.76 | 831.21
|  | % | Medios auxiliares | 2 | 22445.48 | 448.91
|  | % | Costes indirectos | 3 | 22894.39 | 686.83
Coste de mantenimiento decenal: $ 5.187,87 en los primeros 10 años. |  |  |  |  | Total: | 23581.22