## Hoja 1
FDV010 | Ud |  | Contraventana de PVC.
Contraventana de PVC, una hoja practicable, tipo mallorquina, de lamas fijas, dimensiones 300x600 mm, colocada en ventana.
Descompuesto |  | Ud |  | Descomposición | Rend. | Precio unitario | Precio partida
mt24dbc010aa |  | Ud |  | Contraventana de PVC, una hoja practicable, tipo mallorquina, de lamas fijas, dimensiones 300x600 mm; acabado liso, en color blanco, con refuerzos interiores, manilla y herrajes. | 1 | 60423.39 | 60423.39
mo017 |  | h |  | Maestro 1ª cerrajero. | 1.108 | 4313.71 | 4779.59
mo057 |  | h |  | Ayudante cerrajero. | 0.554 | 2989.68 | 1656.28
|  | % |  | Medios auxiliares | 2 | 66859.26 | 1337.19
|  | % |  | Costes indirectos | 3 | 68196.45 | 2045.89
Coste de mantenimiento decenal: $ 17.560,59 en los primeros 10 años. | [5 empty] | Total: | 70242.34