## Hoja 1
FDV020 | Ud |  |  | Contraventana de aluminio.
Carpintería de aluminio, acabado en anodizado natural, para conformado de contraventana practicable de una hoja de lamas fijas, de 50x150 cm, gama básica, colocada en ventana.
Descompuesto |  | Ud | Descomposición |  | Rend. | Precio unitario | Precio partida
mt25dcg010a |  | m | Perfil de aluminio anodizado natural, para conformado de marco de ventana en sistemas de contraventanas practicables, gama básica, incluso juntas de estanqueidad de la hoja, con el certificado de calidad EWAA-EURAS (QUALANOD). |  | 4 | 2521.86 | 10087.44
mt25dcg060a |  | m | Perfil de aluminio anodizado natural, para conformado de hoja de ventana en sistemas de contraventanas, gama básica, incluso junta de estanqueidad de la hoja, con el certificado de calidad EWAA-EURAS (QUALANOD). |  | 3.8 | 2616.77 | 9943.73
mt25dcg066a |  | m | Perfil de aluminio anodizado natural, para conformado de complemento portalamas en sistemas de contraventanas, gama básica, con el certificado de calidad EWAA-EURAS (QUALANOD). |  | 0.64 | 989.76 | 633.45
mt25dcg070a |  | m | Perfil de aluminio anodizado natural, para conformado de lama terminal en sistemas de contraventanas, gama básica, con el certificado de calidad EWAA-EURAS (QUALANOD). |  | 0.64 | 1952.41 | 1249.54
mt25dcg090a |  | m | Perfil de aluminio anodizado natural, para conformado de lama fija en sistemas de contraventanas, gama básica, con el certificado de calidad EWAA-EURAS (QUALANOD). |  | 11.52 | 1430.42 | 16478.44
mt25pfx200ea |  | Ud | Kit compuesto por escuadras, tapas de condensación y salida de agua, y herrajes de ventana practicable de apertura hacia el interior de una hoja. |  | 1 | 8232.11 | 8232.11
mt15sja100 |  | Ud | Cartucho de masilla de silicona neutra. |  | 0.14 | 2323.05 | 325.23
mo017 |  | h | Maestro 1ª cerrajero. |  | 1.108 | 4313.71 | 4779.59
mo057 |  | h | Ayudante cerrajero. |  | 1.108 | 2989.68 | 3312.57
|  | % | Medios auxiliares |  | 2 | 55042.1 | 1100.84
|  | % | Costes indirectos |  | 3 | 56142.94 | 1684.29
Coste de mantenimiento decenal: $ 13.300,26 en los primeros 10 años. | [5 empty] | Total: | 57827.23