## Hoja 1
FDV030 | Ud |  | Contraventana exterior de madera.
Contraventana mallorquina, exterior, de madera de pino melis para barnizar, con una hoja de lamas fijas, de 50x150 cm, colocada en ventana.
Descompuesto |  | Ud |  | Descomposición | Rend. | Precio unitario | Precio partida
mt22xcv030c |  | m² |  | Contraventana mallorquina formada por lamas fijas, de madera de pino melis para barnizar. | 0.75 | 170886.28 | 128164.71
mt22xcv031a |  | Ud |  | Accesorios, herrajes de colgar y apertura, tornillería de acero inoxidable, elementos de estanqueidad, accesorios y utillajes de mecanizado homologados, para contraventanas de madera de una hoja practicable. | 1 | 7071.65 | 7071.65
mo016 |  | h |  | Maestro 1ª carpintero. | 0.208 | 4323.55 | 899.3
mo056 |  | h |  | Ayudante carpintero. | 0.208 | 3000.76 | 624.16
|  | % |  | Medios auxiliares | 2 | 136759.82 | 2735.2
|  | % |  | Costes indirectos | 3 | 139495.02 | 4184.85
Coste de mantenimiento decenal: $ 35.919,97 en los primeros 10 años. | [5 empty] | Total: | 143679.87