## Hoja 1
FFV010 | m² | Albañilería de fachada de vidrio moldeado.
Cerramiento de fachada de albañilería de bloques huecos de vidrio moldeado ondulado, incoloro, 190x190x80 mm, colocados con adhesivo cementoso color blanco y armaduras.
Código |  |  | Unidad | Descripción | Cantidad | Precio unitario | Importe
1 |  |  |  | Materiales
mt21vmh010ada |  |  | Ud | Bloque hueco de vidrio moldeado ondulado, incoloro, 190x190x80 mm. | 25 | 1691.37 | 42284.25
mt09mcp260a |  |  | kg | Adhesivo cementoso color blanco, compuesto por cemento blanco de alta resistencia, áridos especiales de granulometría seleccionada y aditivos plastificantes, para el montaje y rejuntado de bloques de vidrio. | 12 | 326.84 | 3922.08
mt07www060 |  |  | kg | Varilla de acero inoxidable AISI 304. | 2.12 | 3966.3 | 8408.56
mt15sja025c |  |  | Ud | Cartucho de silicona acética monocomponente, antimoho, color transparente, de 310 ml. | 0.5 | 4922.49 | 2461.25
mt21vva022a |  |  | Ud | Material auxiliar para la colocación de bloques de vidrio. | 1 | 582.25 | 582.25
[5 empty] | Subtotal materiales: |  | 57658.39
2 |  |  |  | Mano de obra
mo021 |  |  | h | Maestro 1ª albañil. | 3.467 | 5466.67 | 18952.94
mo114 |  |  | h | Jornal albañil. | 1.734 | 3903.77 | 6769.14
[5 empty] | Subtotal mano de obra: |  | 25722.08
3 |  |  |  | Herramientas
|  |  | % | Herramientas | 2 | 83380.47 | 1667.61
Coste de mantenimiento decenal: $ 5.953,37 en los primeros 10 años. |  |  |  |  | Costos directos (1+2+3): |  | 85048.08