## Hoja 1
FIM015 | m² |  | Tabique interior con paneles de sectorización.
Tabique interior formada por paneles machihembrados de sectorización de acero con aislamiento incorporado, de 80 mm de espesor y 1150 mm de anchura, Euroclase A2-s1, d0 de reacción al fuego, resistencia al fuego EI 90, formados por dos paramentos de lámina de acero estándar acabado prelacado, de espesor exterior 0,5 mm y espesor interior 0,5 mm y alma aislante de lana de roca de densidad media 55 kg/m³.
Código |  | Unidad |  | Descripción | Cantidad | Precio unitario | Importe
1 |  |  |  | Materiales
mt12ppa020k |  | m² |  | Panel machihembrado de sectorización de acero con aislamiento incorporado, de 80 mm de espesor y 1150 mm de anchura, Euroclase A2-s1, d0 de reacción al fuego, resistencia al fuego EI 90, formado por dos paramentos de lámina de acero estándar acabado prelacado, de espesor exterior 0,5 mm y espesor interior 0,5 mm y alma aislante de lana de roca de densidad media 55 kg/m³, remates y accesorios. | 1.05 | 19826 | 20817.3
mt13ccg030e |  | Ud |  | Tornillo autorroscante de 4,2x13 mm de acero inoxidable, con arandela. | 6 | 26.38 | 158.28
[5 empty] | Subtotal materiales: |  | 20975.6
2 |  |  |  | Mano de obra
mo053 |  | h |  | Maestro 1ª montador de prefabricados interiores. | 0.329 | 6632.56 | 2182.11
mo100 |  | h |  | Ayudante montador de mamparas y sistemas de placas. | 0.329 | 4822.22 | 1586.51
[5 empty] | Subtotal mano de obra: |  | 3768.62
3 |  |  |  | Herramientas
|  | % |  | Herramientas | 2 | 24744.2 | 494.88
Coste de mantenimiento decenal: $ 2.019,13 en los primeros 10 años. |  |  |  |  | Costos directos (1+2+3): |  | 25239.1