## Hoja 1
FIM015 | m² |  | Tabique interior con paneles de sectorización.
Tabique interior formada por paneles machihembrados de sectorización de acero con aislamiento incorporado de 80 mm de espesor y 1150 mm de anchura, Euroclase A2-s1, d0 de reacción al fuego, resistencia al fuego EI 90, formados por dos paramentos de lámina de acero lisa acabado prelacado, de espesor exterior 0,5 mm y espesor interior 0,5 mm y alma aislante de lana de roca de densidad media 55 kg/m³.
Código |  | Unidad |  | Descripción | Cantidad | Precio unitario | Importe
1 |  |  |  | Materiales
mt12ppa020l |  | m² |  | Panel machihembrado de sectorización de acero con aislamiento incorporado de 80 mm de espesor y 1150 mm de anchura, Euroclase A2-s1, d0 de reacción al fuego, resistencia al fuego EI 90, formado por dos paramentos de lámina de acero lisa acabado prelacado, de espesor exterior 0,5 mm y espesor interior 0,5 mm y alma aislante de lana de roca de densidad media 55 kg/m³, remates y accesorios. | 1.05 | 19483.7 | 20457.9
mt13ccg030e |  | Ud |  | Tornillo autorroscante de 4,2x13 mm de acero inoxidable, con arandela. | 6 | 25.93 | 155.58
[5 empty] | Subtotal materiales: |  | 20613.5
2 |  |  |  | Mano de obra
mo053 |  | h |  | Maestro 1ª montador de prefabricados interiores. | 0.333 | 5628.66 | 1874.34
mo100 |  | h |  | Ayudante montador de mamparas y sistemas de placas. | 0.333 | 4063.51 | 1353.15
[5 empty] | Subtotal mano de obra: |  | 3227.49
3 |  |  |  | Herramientas
|  | % |  | Herramientas | 2 | 23841 | 476.82
Coste de mantenimiento decenal: $ 1.945,42 en los primeros 10 años. |  |  |  |  | Costos directos (1+2+3): |  | 24317.8