## Hoja 1
FLA010 | m² |  | Fachada simple de panel de lámina perfilada de acero.
Cerramiento de fachada formado por paneles de lámina perfilada nervada de acero S320 GD galvanizado de 0,7 mm espesor y 30 mm altura de cresta.
Descompuesto |  | Ud |  | Descomposición | Rend. | Precio unitario | Precio partida
mt13ccg100d |  | m² |  | Lámina perfilada nervada de acero S320 GD galvanizado de 0,7 mm espesor y 30 mm altura de cresta. | 1.05 | 4720.21 | 4956.22
mt13ccg020e |  | m² |  | Remate lateral de acero galvanizado, espesor 0,6 mm, desarrollo 500 mm. | 0.34 | 2941.87 | 1000.24
mt13ccg030d |  | Ud |  | Tornillo autorroscante de 6,5x70 mm de acero inoxidable, con arandela. | 1.5 | 330.55 | 495.83
mt13ccg040 |  | m |  | Junta de estanqueidad para láminas de acero. | 0.42 | 594.99 | 249.9
mt13ccg030f |  | Ud |  | Tornillo autorroscante de 4,2x13 mm de acero inoxidable, con arandela. | 2.05 | 33.06 | 67.77
mq08sol020 |  | h |  | Equipo y elementos auxiliares para soldadura eléctrica. | 0.101 | 1753.22 | 177.08
mo051 |  | h |  | Maestro 1ª montador de cerramientos industriales. | 0.309 | 4984.34 | 1540.16
mo098 |  | h |  | Ayudante montador de cerramientos industriales. | 0.309 | 3550.66 | 1097.15
|  | % |  | Medios auxiliares | 2 | 9584.35 | 191.69
|  | % |  | Costes indirectos | 3 | 9776.04 | 293.28
Coste de mantenimiento decenal: $ 1.107,63 en los primeros 10 años. | [5 empty] | Total: | 10069.32