## Hoja 1
FLA010 | m² | Fachada simple de panel de lámina perfilada de acero.
Cerramiento de fachada formado por paneles de lámina perfilada nervada de acero prelacado de 0,6 mm espesor y 40 mm altura de cresta.
Descompuesto |  | Ud | Descomposición | Rend. | Precio unitario | Precio partida
mt13ccp100b |  | m² | Lámina perfilada nervada de acero prelacado de 0,6 mm espesor y 40 mm altura de cresta. | 1.05 | 5619.3 | 5900.27
mt13ccp020b |  | m | Remate de lámina de acero prelacado de 0,6 mm de espesor, desarrollo 500 mm. | 0.34 | 3854.17 | 1310.42
mt13ccg030d |  | Ud | Tornillo autorroscante de 6,5x70 mm de acero inoxidable, con arandela. | 1.5 | 330.55 | 495.83
mt13ccg040 |  | m | Junta de estanqueidad para láminas de acero. | 0.42 | 594.99 | 249.9
mt13ccg030f |  | Ud | Tornillo autorroscante de 4,2x13 mm de acero inoxidable, con arandela. | 2.05 | 33.06 | 67.77
mq08sol020 |  | h | Equipo y elementos auxiliares para soldadura eléctrica. | 0.101 | 1753.22 | 177.08
mo051 |  | h | Maestro 1ª montador de cerramientos industriales. | 0.303 | 4984.34 | 1510.26
mo098 |  | h | Ayudante montador de cerramientos industriales. | 0.303 | 3550.66 | 1075.85
|  | % | Medios auxiliares | 2 | 10787.38 | 215.75
|  | % | Costes indirectos | 3 | 11003.13 | 330.09
Coste de mantenimiento decenal: $ 1.246,65 en los primeros 10 años. |  |  |  |  | Total: | 11333.22