## Hoja 1
FLY020 | m |  |  | Coronación de fachada ligera.
Coronación de fachada ligera, de lámina plegada de acero inoxidable AISI 304, de 1,5 mm de espesor y 1000 mm de desarrollo, acabado mate, fijada con tornillos ocultos.
Descompuesto |  | Ud | Descomposición |  | Rend. | Precio unitario | Precio partida
mt07ala000i |  | kg | Acero laminado A 572 Grado 42, en perfiles laminados en caliente, según ASTM A 572, piezas compuestas, para aplicaciones estructurales. |  | 4.563 | 570.63 | 2603.78
mt12www010i |  | m | Lámina plegada de acero inoxidable AISI 304, de 1,5 mm de espesor y 1000 mm de desarrollo, acabado mate. |  | 1 | 21286.18 | 21286.18
mt12ppl016 |  | Ud | Tornillo autorroscante protegido contra la oxidación. Dimensiones 3,50x25 mm. |  | 4 | 26.38 | 105.52
mt15sja100 |  | Ud | Cartucho de masilla de silicona neutra. |  | 0.15 | 2323.05 | 348.46
mo051 |  | h | Maestro 1ª montador de sistemas de fachadas prefabricadas. |  | 0.6 | 4387.57 | 2632.54
mo097 |  | h | Ayudante montador de sistemas de fachadas prefabricadas. |  | 0.6 | 2978.6 | 1787.16
|  | % | Medios auxiliares |  | 2 | 28763.64 | 575.27
|  | % | Costes indirectos |  | 3 | 29338.91 | 880.17
Coste de mantenimiento decenal: $ 2.719,72 en los primeros 10 años. | [5 empty] | Total: | 30219.08