## Hoja 1
FOL010 | Ud |  | Mampara de aluminio.
Mampara ciega de 4x2,9 m, de aluminio prelacado, con puerta interior de aluminio prelacado de 2,10x0,90 m, aislamiento intermedio de lana mineral y remate superior de aluminio prelacado.
Código |  | Unidad |  | Descripción | Cantidad | Precio unitario | Importe
1 |  |  |  | Materiales
mt26mal010a |  | m² |  | Panel ciego machihembrado para mamparas, formado por dos chapas de aluminio prelacado con aislamiento intermedio de lana mineral de conductividad térmica 0,039 W/(mK). | 9.42 | 41032 | 386522
mt26mal020a |  | m |  | Perfil en "U" de aluminio prelacado para mamparas. | 5.9 | 4699.71 | 27728.3
mt26mal030a |  | m |  | Guardapolvos de aluminio prelacado para mamparas. | 3 | 6014.88 | 18044.6
mt26mal050a |  | Ud |  | Puerta sencilla de una hoja de aluminio prelacado para colocar en mamparas, incluso herrajes. | 1 | 238675 | 238675
[5 empty] | Subtotal materiales: |  | 670970
2 |  |  |  | Mano de obra
mo011 |  | h |  | Maestro 1ª montador. | 6.896 | 5628.66 | 38815.2
mo080 |  | h |  | Ayudante montador. | 6.896 | 4063.51 | 28022
[5 empty] | Subtotal mano de obra: |  | 66837.2
3 |  |  |  | Herramientas
|  | % |  | Herramientas | 2 | 737807 | 14756.1
Coste de mantenimiento decenal: $ 105.358,86 en los primeros 10 años. |  |  |  |  | Costos directos (1+2+3): |  | 752563