## Hoja 1
FOL010 | Ud |  | Mampara de aluminio.
Mampara de 4x2,9 m, de aluminio prelacado, acristalada en la mitad de su superficie, con aislamiento intermedio de lana mineral y remate superior de aluminio prelacado.
Código |  | Unidad |  | Descripción | Cantidad | Precio unitario | Importe
1 |  |  |  | Materiales
mt26mal010a |  | m² |  | Panel ciego machihembrado para mamparas, formado por dos chapas de aluminio prelacado con aislamiento intermedio de lana mineral de conductividad térmica 0,039 W/(mK). | 7 | 41032 | 287224
mt26mal020a |  | m |  | Perfil en "U" de aluminio prelacado para mamparas. | 9.7 | 4699.71 | 45587.2
mt26mal030a |  | m |  | Guardapolvos de aluminio prelacado para mamparas. | 3.9 | 6014.88 | 23458
mt21vpi010d |  | m² |  | Luna incolora, de 8 mm de espesor. | 4 | 19768.7 | 79074.8
mt26mac040 |  | m |  | Perfil de aluminio lacado para recibido del vidrio en mamparas. | 13 | 3528.02 | 45864.3
[5 empty] | Subtotal materiales: |  | 481209
2 |  |  |  | Mano de obra
mo011 |  | h |  | Maestro 1ª montador. | 6.896 | 5628.66 | 38815.2
mo080 |  | h |  | Ayudante montador. | 6.896 | 4063.51 | 28022
[5 empty] | Subtotal mano de obra: |  | 66837.2
3 |  |  |  | Herramientas
|  | % |  | Herramientas | 2 | 548046 | 10960.9
Coste de mantenimiento decenal: $ 78.260,94 en los primeros 10 años. |  |  |  |  | Costos directos (1+2+3): |  | 559007