## Hoja 1
FRB010 | m | Remate de balcón.
Remate de balcón de hormigón polímero de superficie pulida, de color blanco, de 22,5x2,5 cm.
Descompuesto |  | Ud | Descomposición | Rend. | Precio unitario | Precio partida
mt09moe010c |  | m³ | Mortero de cemento CEM II/B-P 32,5 N, hidrófugo, tipo M-15, confeccionado en obra con 450 kg/m³ de cemento y una proporción en volumen 1/3. | 0.002 | 84305.35 | 168.61
mt20wwa040 |  | kg | Adhesivo cementoso flexible y de gran adherencia. | 1.372 | 317.82 | 436.05
mt20zhp030f |  | m | Remate de balcón de hormigón polímero de superficie pulida, de color blanco, de 22,5x2,5 cm, con anclaje metálico de acero inoxidable. | 1.05 | 10501.37 | 11026.44
mt20wwa025 |  | m | Perfil de espuma de polietileno, de 6 mm de diámetro, para relleno de juntas. | 0.225 | 247.9 | 55.78
mt20wwa035 |  | Ud | Bote de imprimación para masillas (250 cm³). | 0.025 | 3400.71 | 85.02
mt20wwa030 |  | Ud | Bote de masilla de poliuretano impermeable (310 cm³). | 0.05 | 3337.13 | 166.86
mo019 |  | h | Maestro 1ª construcción. | 0.179 | 4244.76 | 759.81
mo111 |  | h | Jornal construcción. | 0.179 | 2861.42 | 512.19
|  | % | Medios auxiliares | 2 | 13210.76 | 264.22
|  | % | Costes indirectos | 3 | 13474.98 | 404.25
Coste de mantenimiento decenal: $ 2.359,47 en los primeros 10 años. |  |  |  |  | Total: | 13879.23