## Hoja 1
FRB010 | m | Remate de balcón.
Remate de balcón de granito Rosa Porriño, de 26 a 35 cm de anchura y 2 cm de espesor.
Descompuesto |  | Ud | Descomposición | Rend. | Precio unitario | Precio partida
mt09moe010b |  | m³ | Mortero de cemento CEM II/B-P 32,5 N, hidrófugo, tipo M-10, confeccionado en obra con 380 kg/m³ de cemento y una proporción en volumen 1/4. | 0.009 | 76114.17 | 685.03
mt20zpn010Aa |  | m | Remate de balcón de granito Rosa Porriño, de 26 a 35 cm de anchura y 2 cm de espesor, con goterón, cara y canto recto pulidos. | 1.05 | 11746.73 | 12334.07
mt09mcr220 |  | kg | Mortero de rejuntado para revestimientos, interiores o exteriores, de piedra natural, pulida o para pulir, compuesto de cemento, áridos a base de polvo de mármol, pigmentos resistentes a los álcalis y aditivos especiales. | 0.026 | 957.41 | 24.89
mo019 |  | h | Maestro 1ª construcción. | 0.194 | 4244.76 | 823.48
mo111 |  | h | Jornal construcción. | 0.194 | 2861.42 | 555.12
|  | % | Medios auxiliares | 2 | 14422.59 | 288.45
|  | % | Costes indirectos | 3 | 14711.04 | 441.33
Coste de mantenimiento decenal: $ 2.575,90 en los primeros 10 años. |  |  |  |  | Total: | 15152.37