## Hoja 1
FRC010 | m |  | Revestimiento de frente de losa con ladrillos cerámicos.
Revestimiento de frente de losa de 30 cm de canto, con ladrillos cerámicos huecos sencillos, para revestir, 24x11,5x4 cm, recibidos con mortero de alta adherencia y aditivo hidrófugo.
Descompuesto | Ud | Descomposición |  | Rend. | Precio unitario | Precio partida
mt09moe020a | m³ | Mortero cola flexible de ligantes mixtos, para la colocación en capa gruesa de piezas cerámicas en paramentos verticales exteriores. |  | 0.021 | 43943.27 | 922.81
mt08adt010 | kg | Aditivo hidrófugo para imprimación de morteros u hormigones. |  | 0.123 | 676.64 | 83.23
mt04lvc010a | Ud | Ladrillo cerámico hueco sencillo, para revestir, 24x11,5x4 cm. |  | 9.6 | 61.52 | 590.59
mo114 | h | Jornal albañil. |  | 0.147 | 3415.37 | 502.06
mo021 | h | Maestro 1ª albañil. |  | 0.147 | 4822.11 | 708.85
| % | Medios auxiliares |  | 2 | 2807.54 | 56.15
| % | Costes indirectos |  | 3 | 2863.69 | 85.91
[5 empty] | Total: | 2949.6