## Hoja 1
FRD010 | m | Dintel prefabricado.
Dintel prefabricado de hormigón, de 16x5 cm.
Descompuesto |  | Ud | Descomposición | Rend. | Precio unitario | Precio partida
mt09moe010b |  | m³ | Mortero de cemento CEM II/B-P 32,5 N, hidrófugo, tipo M-10, confeccionado en obra con 380 kg/m³ de cemento y una proporción en volumen 1/4. | 0.004 | 76114.17 | 304.46
mt20dhp010c |  | m | Dintel prefabricado de hormigón, de 16x5 cm, con goterón y anclaje metálico de acero galvanizado. | 1.05 | 16464.49 | 17287.71
mo019 |  | h | Maestro 1ª construcción. | 0.233 | 4244.76 | 989.03
mo111 |  | h | Jornal construcción. | 0.233 | 2861.42 | 666.71
|  | % | Medios auxiliares | 2 | 19247.91 | 384.96
|  | % | Costes indirectos | 3 | 19632.87 | 588.99
Coste de mantenimiento decenal: $ 1.011,09 en los primeros 10 años. |  |  |  |  | Total: | 20221.86