## Hoja 1
FRD010 | m | Dintel prefabricado.
Dintel de hormigón polímero, de 19x5 cm.
Descompuesto |  | Ud | Descomposición | Rend. | Precio unitario | Precio partida
mt09moe010c |  | m³ | Mortero de cemento CEM II/B-P 32,5 N, hidrófugo, tipo M-15, confeccionado en obra con 450 kg/m³ de cemento y una proporción en volumen 1/3. | 0.004 | 84305.35 | 337.22
mt20dho010d |  | m | Dintel de hormigón polímero, de 19x5 cm, con goterón y anclaje metálico de acero galvanizado. | 1.05 | 20419.96 | 21440.96
mo019 |  | h | Maestro 1ª construcción. | 0.233 | 4244.76 | 989.03
mo111 |  | h | Jornal construcción. | 0.233 | 2861.42 | 666.71
|  | % | Medios auxiliares | 2 | 23433.92 | 468.68
|  | % | Costes indirectos | 3 | 23902.6 | 717.08
Coste de mantenimiento decenal: $ 1.230,98 en los primeros 10 años. |  |  |  |  | Total: | 24619.68