## Hoja 1
FRD030 | m |  | Dintel de plancha de acero.
Dintel metálico de plancha de acero S275JR de 2,5 mm de espesor, de 190 mm de anchura, acabado lacado con pintura de poliéster para exteriores.
Descompuesto |  | Ud |  | Descomposición | Rend. | Precio unitario | Precio partida
mt20dah010c |  | m |  | Dintel metálico de plancha de acero S275JR de 2,5 mm de espesor, de 190 mm de anchura, acabado lacado con pintura de poliéster para exteriores. Incluso parte proporcional de tirantes de pletina y tornillería. | 1 | 16616.73 | 16616.73
mo019 |  | h |  | Maestro 1ª construcción. | 0.183 | 4244.76 | 776.79
mo111 |  | h |  | Jornal construcción. | 0.183 | 2861.42 | 523.64
|  | % |  | Medios auxiliares | 2 | 17917.16 | 358.34
|  | % |  | Costes indirectos | 3 | 18275.5 | 548.27
Coste de mantenimiento decenal: $ 941,19 en los primeros 10 años. | [5 empty] | Total: | 18823.77