## Hoja 1
FRG010 |  | Ud | Gárgola.
Gárgola de tubo de acero con resistencia mejorada a la corrosión atmosférica (corten) S355J0WP, de 100 mm de diámetro, 400 mm de longitud y 2 mm de espesor, recibida con masilla de silicona neutra.
Descompuesto | Ud | Descomposición |  | Rend. | Precio unitario | Precio partida
mt15sja100 | Ud | Cartucho de masilla de silicona neutra. |  | 0.1 | 2323.05 | 232.31
mt20gac010a | Ud | Gárgola de tubo de acero con resistencia mejorada a la corrosión atmosférica (corten) S355J0WP, de 100 mm de diámetro, 400 mm de longitud y 2 mm de espesor. |  | 1 | 79455.71 | 79455.71
mo019 | h | Maestro 1ª construcción. |  | 0.067 | 4244.76 | 284.4
mo111 | h | Jornal construcción. |  | 0.067 | 2861.42 | 191.72
| % | Medios auxiliares |  | 2 | 80164.14 | 1603.28
| % | Costes indirectos |  | 3 | 81767.42 | 2453.02
Coste de mantenimiento decenal: $ 11.790,86 en los primeros 10 años. |  |  |  |  | Total: | 84220.44