## Hoja 1
FRJ010 | m | Jamba.
Jamba de hormigón polímero de superficie pulida, de color, de 35x2 cm.
Descompuesto |  | Ud | Descomposición | Rend. | Precio unitario | Precio partida
mt09moe010c |  | m³ | Mortero de cemento CEM II/B-P 32,5 N, hidrófugo, tipo M-15, confeccionado en obra con 450 kg/m³ de cemento y una proporción en volumen 1/3. | 0.003 | 84305.35 | 252.92
mt20wwa040 |  | kg | Adhesivo cementoso flexible y de gran adherencia. | 2.112 | 317.82 | 671.24
mt20rhl020y |  | m | Jamba de hormigón polímero de superficie pulida, de color, de 35x2 cm, con anclaje metálico de acero inoxidable. | 1.05 | 20745.56 | 21782.84
mt20wwa025 |  | m | Perfil de espuma de polietileno, de 6 mm de diámetro, para relleno de juntas. | 0.35 | 247.9 | 86.77
mt20wwa035 |  | Ud | Bote de imprimación para masillas (250 cm³). | 0.037 | 3400.71 | 125.83
mt20wwa030 |  | Ud | Bote de masilla de poliuretano impermeable (310 cm³). | 0.073 | 3337.13 | 243.61
mo019 |  | h | Maestro 1ª construcción. | 0.333 | 4244.76 | 1413.51
mo111 |  | h | Jornal construcción. | 0.333 | 2861.42 | 952.85
|  | % | Medios auxiliares | 2 | 25529.57 | 510.59
|  | % | Costes indirectos | 3 | 26040.16 | 781.2
Coste de mantenimiento decenal: $ 2.413,92 en los primeros 10 años. |  |  |  |  | Total: | 26821.36