## Hoja 1
FRP010 | Ud |  | Cubrepilar.
Cubrepilar de hormigón polímero de superficie pulida, de color blanco, de 35x35 cm.
Descompuesto |  | Ud |  | Descomposición | Rend. | Precio unitario | Precio partida
mt09moe010c |  | m³ |  | Mortero de cemento CEM II/B-P 32,5 N, hidrófugo, tipo M-15, confeccionado en obra con 450 kg/m³ de cemento y una proporción en volumen 1/3. | 0.003 | 84305.35 | 252.92
mt20wwa040 |  | kg |  | Adhesivo cementoso flexible y de gran adherencia. | 0.645 | 317.82 | 204.99
mt20aho030f |  | Ud |  | Cubrepilar de hormigón polímero de superficie pulida, de color blanco, de 35x35 cm, con anclaje metálico de acero inoxidable. | 1 | 21424.43 | 21424.43
mo019 |  | h |  | Maestro 1ª construcción. | 0.194 | 4244.76 | 823.48
mo111 |  | h |  | Jornal construcción. | 0.194 | 2861.42 | 555.12
|  | % |  | Medios auxiliares | 2 | 23260.94 | 465.22
|  | % |  | Costes indirectos | 3 | 23726.16 | 711.78
Coste de mantenimiento decenal: $ 2.199,41 en los primeros 10 años. | [5 empty] | Total: | 24437.94