## Hoja 1
FRP010 | Ud |  | Cubrepilar.
Cubrepilar de hormigón polímero de superficie pulida, de color, de 30x30 cm.
Descompuesto |  | Ud |  | Descomposición | Rend. | Precio unitario | Precio partida
mt09moe010c |  | m³ |  | Mortero de cemento CEM II/B-P 32,5 N, hidrófugo, tipo M-15, confeccionado en obra con 450 kg/m³ de cemento y una proporción en volumen 1/3. | 0.002 | 84305.35 | 168.61
mt20wwa040 |  | kg |  | Adhesivo cementoso flexible y de gran adherencia. | 0.54 | 317.82 | 171.62
mt20aho030i |  | Ud |  | Cubrepilar de hormigón polímero de superficie pulida, de color, de 30x30 cm, con anclaje metálico de acero inoxidable. | 1 | 15475.11 | 15475.11
mo019 |  | h |  | Maestro 1ª construcción. | 0.167 | 4244.76 | 708.87
mo111 |  | h |  | Jornal construcción. | 0.167 | 2861.42 | 477.86
|  | % |  | Medios auxiliares | 2 | 17002.07 | 340.04
|  | % |  | Costes indirectos | 3 | 17342.11 | 520.26
Coste de mantenimiento decenal: $ 1.607,61 en los primeros 10 años. | [5 empty] | Total: | 17862.37