## Hoja 1
FRP010 | Ud |  | Cubrepilar.
Cubrepilar de hormigón polímero de superficie pulida, de color, de 40x40 cm.
Descompuesto |  | Ud |  | Descomposición | Rend. | Precio unitario | Precio partida
mt09moe010c |  | m³ |  | Mortero de cemento CEM II/B-P 32,5 N, hidrófugo, tipo M-15, confeccionado en obra con 450 kg/m³ de cemento y una proporción en volumen 1/3. | 0.004 | 84305.35 | 337.22
mt20wwa040 |  | kg |  | Adhesivo cementoso flexible y de gran adherencia. | 0.75 | 317.82 | 238.37
mt20aho030k |  | Ud |  | Cubrepilar de hormigón polímero de superficie pulida, de color, de 40x40 cm, con anclaje metálico de acero inoxidable. | 1 | 29422.44 | 29422.44
mo019 |  | h |  | Maestro 1ª construcción. | 0.222 | 4244.76 | 942.34
mo111 |  | h |  | Jornal construcción. | 0.222 | 2861.42 | 635.24
|  | % |  | Medios auxiliares | 2 | 31575.61 | 631.51
|  | % |  | Costes indirectos | 3 | 32207.12 | 966.21
Coste de mantenimiento decenal: $ 2.985,60 en los primeros 10 años. | [5 empty] | Total: | 33173.33