## Hoja 1
FRZ010 | m | Zócalo.
Zócalo de hormigón polímero de superficie pulida, de color gris, de 5x32,5 cm.
Descompuesto |  | Ud | Descomposición | Rend. | Precio unitario | Precio partida
mt09moe010c |  | m³ | Mortero de cemento CEM II/B-P 32,5 N, hidrófugo, tipo M-15, confeccionado en obra con 450 kg/m³ de cemento y una proporción en volumen 1/3. | 0.003 | 84305.35 | 252.92
mt20wwa040 |  | kg | Adhesivo cementoso flexible y de gran adherencia. | 1.961 | 317.82 | 623.25
mt20zhp010d |  | m | Zócalo de hormigón polímero de superficie pulida, de color gris, de 5x32,5 cm, con anclaje metálico de acero inoxidable. | 1.05 | 22984.95 | 24134.2
mt20wwa025 |  | m | Perfil de espuma de polietileno, de 6 mm de diámetro, para relleno de juntas. | 0.375 | 247.9 | 92.96
mt20wwa035 |  | Ud | Bote de imprimación para masillas (250 cm³). | 0.035 | 3400.71 | 119.02
mt20wwa030 |  | Ud | Bote de masilla de poliuretano impermeable (310 cm³). | 0.071 | 3337.13 | 236.94
mo019 |  | h | Maestro 1ª construcción. | 0.346 | 4244.76 | 1468.69
mo111 |  | h | Jornal construcción. | 0.346 | 2861.42 | 990.05
|  | % | Medios auxiliares | 2 | 27918.03 | 558.36
|  | % | Costes indirectos | 3 | 28476.39 | 854.29
Coste de mantenimiento decenal: $ 4.692,91 en los primeros 10 años. |  |  |  |  | Total: | 29330.68