## Hoja 1
FRZ010 | m | Zócalo.
Zócalo de hormigón polímero de superficie pulida, de color blanco, de 5x10 cm.
Descompuesto |  | Ud | Descomposición | Rend. | Precio unitario | Precio partida
mt09moe010c |  | m³ | Mortero de cemento CEM II/B-P 32,5 N, hidrófugo, tipo M-15, confeccionado en obra con 450 kg/m³ de cemento y una proporción en volumen 1/3. | 0.002 | 84305.35 | 168.61
mt20wwa040 |  | kg | Adhesivo cementoso flexible y de gran adherencia. | 0.626 | 317.82 | 198.96
mt20zhp010g |  | m | Zócalo de hormigón polímero de superficie pulida, de color blanco, de 5x10 cm, con anclaje metálico de acero inoxidable. | 1.05 | 6379.72 | 6698.71
mt20wwa025 |  | m | Perfil de espuma de polietileno, de 6 mm de diámetro, para relleno de juntas. | 0.15 | 247.9 | 37.19
mt20wwa035 |  | Ud | Bote de imprimación para masillas (250 cm³). | 0.015 | 3400.71 | 51.01
mt20wwa030 |  | Ud | Bote de masilla de poliuretano impermeable (310 cm³). | 0.029 | 3337.13 | 96.78
mo019 |  | h | Maestro 1ª construcción. | 0.248 | 4244.76 | 1052.7
mo111 |  | h | Jornal construcción. | 0.248 | 2861.42 | 709.63
|  | % | Medios auxiliares | 2 | 9013.59 | 180.27
|  | % | Costes indirectos | 3 | 9193.86 | 275.82
Coste de mantenimiento decenal: $ 1.515,15 en los primeros 10 años. |  |  |  |  | Total: | 9469.68