## Hoja 1
FVI010 | m² | Vidrio impreso.
Vidrio impreso incoloro, 4 mm.
Descompuesto |  | Ud | Descomposición | Rend. | Precio unitario | Precio partida
mt21vim130g |  | m² | Vidrio impreso translúcido, incoloro, de 4 mm de espesor. | 1.012 | 7152.28 | 7238.11
mt21vva010 |  | m | Sellado de juntas mediante la aplicación con pistola de silicona sintética incolora. | 3.5 | 540.3 | 1891.05
mt21vva021 |  | Ud | Material auxiliar para la colocación de vidrios. | 1 | 800.92 | 800.92
mo054 |  | h | Maestro 1ª cristalero. | 0.233 | 4584.54 | 1068.2
mo108 |  | h | Ayudante cristalero. | 0.233 | 3216.81 | 749.52
|  | % | Medios auxiliares | 2 | 11747.8 | 234.96
|  | % | Costes indirectos | 3 | 11982.76 | 359.48
Coste de mantenimiento decenal: $ 2.838,72 en los primeros 10 años. |  |  |  |  | Total: | 12342.24