## Hoja 1
FVI010 | m² | Vidrio impreso.
Vidrio impreso armado, color, 6 mm.
Descompuesto |  | Ud | Descomposición | Rend. | Precio unitario | Precio partida
mt21vim140a |  | m² | Vidrio impreso translúcido armado, color, espesor 6 mm. | 1.012 | 16721.55 | 16922.21
mt21vva010 |  | m | Sellado de juntas mediante la aplicación con pistola de silicona sintética incolora. | 3.5 | 540.3 | 1891.05
mt21vva021 |  | Ud | Material auxiliar para la colocación de vidrios. | 1 | 800.92 | 800.92
mo054 |  | h | Maestro 1ª cristalero. | 0.277 | 4584.54 | 1269.92
mo108 |  | h | Ayudante cristalero. | 0.277 | 3216.81 | 891.06
|  | % | Medios auxiliares | 2 | 21775.16 | 435.5
|  | % | Costes indirectos | 3 | 22210.66 | 666.32
Coste de mantenimiento decenal: $ 5.261,71 en los primeros 10 años. |  |  |  |  | Total: | 22876.98