## Hoja 1
FVT010 | m² | Luna de vidrio templado.
Luna templada de control solar, de 8 mm de espesor.
Descompuesto |  | Ud | Descomposición | Rend. | Precio unitario | Precio partida
mt21vtt030a |  | m² | Luna templada de control solar, de 8 mm de espesor, incluso parte proporcional de herrajes de fijación. | 1.006 | 25543.42 | 25696.68
mt21vva015 |  | Ud | Cartucho de silicona sintética incolora de 310 ml (rendimiento aproximado de 12 m por cartucho). | 0.29 | 1538.26 | 446.1
mt21vva021 |  | Ud | Material auxiliar para la colocación de vidrios. | 1.5 | 800.92 | 1201.38
mo054 |  | h | Maestro 1ª cristalero. | 0.475 | 4584.54 | 2177.66
mo108 |  | h | Ayudante cristalero. | 0.475 | 3216.81 | 1527.98
|  | % | Medios auxiliares | 2 | 31049.8 | 621
|  | % | Costes indirectos | 3 | 31670.8 | 950.12
Coste de mantenimiento decenal: $ 4.566,93 en los primeros 10 años. |  |  |  |  | Total: | 32620.92